## SAIs
Llista dispositius
	Nom	Potencia W	Factor Potencia	VA
Ejemplo:	Lampara	100	1	100
1
2
3
		0		0	TOTAL

SAI					Autonomia Bateria					Endollat al SAI (W)	Quant dura?
	Model	VA	W	nBaterias	V (Bateria)	Ah (Bateria)	Ff (Efic.)	Minuts con / desrcarga max.		Energia requerida x dispositivos conectados	Minuts autonomia / con aparatos de cada SAI
Ejemplo:	Woxter UPS	650	455	1	12	9	0.9	9.0		173	23.67052023
1					0
2					0
3					0

Endollat al SAI (W) i temps que necesitem (min)					Necesitarem aquesta potencia al SAI
	Dispositivos conectados (W)	Quant temps triga el servidor en apagar-se (min)		Algunos de los SAI lo soporta? Quin?					VA	W	Algunos de los SAI lo soporta?
Ejemplo:	173	30		No. El woxter UPS solo soporta 23 minutos					750	450	Si. Woxter UPS
1	0	30					1166	700
2	0	15					700	700
3	0	5					1666	1000

Leyenda
0	Rellenar con los datos del alumno
	NO rellenar por el alumno
0	Autorrelenado con los datos del alumno